## Project Information (hidden)
Project Full Path | E:\2、GTA Project\13、智能产品\1、PCB库\4、学习型红外转发器 GS-X-GXM01\学习型红外转发器 GS-X-GXM01-V1.0\学习型红外转发器.PrjPcb
Project Filename | 学习型红外转发器.PrjPcb
Variant Name | None
Data-Source Filename | 学习型红外转发器.PrjPcb
Data-Source Full Path | E:\2、GTA Project\13、智能产品\1、PCB库\4、学习型红外转发器 GS-X-GXM01\学习型红外转发器 GS-X-GXM01-V1.0\学习型红外转发器.PrjPcb
Title | Bill of Materials For Project [学习型红外转发器.PrjPcb] (No PCB Document Selected)
Total Quantity | 51
Report Time | 09:35:47
Report Date | 2019-04-18
Report Date & Tine | 2019-04-18 09:35:47
Output Name | Bill of Materials
Output Type | BOM_PartType
Output Generator Name | BOM
Output Generator Description | Bill of Materials
Revision | V1.0
PCB Number | GS-X-GXM01

## 修改记录
序号 | 日期 | 更改内容 | 版本号 | 审核 | 批准
1
2
3
4
5
6
7
8
9
10
11
12
13

## 制板工艺
PCB制板工艺要求表
板子名称 | 学习型红外转发器
PCB编号 | GS-X-GXM01-V1.0
板子大小 | 长 | 87.6 | 宽 | 86 | 单位：mm
板子厚度
板子层数
交货形式
最小线宽/线距
BGA
过孔
半孔
埋盲孔
阻抗
阻焊颜色
字符颜色
焊盘喷锡
阻焊覆盖
注意：
1.板厂自定编码请制作在PCB板背面指定位置
2.电路板边框以keepOut层
0.4
0.6
0.8
1.2
1.4
1.6
1.0
1
2
4
6
8
10
12
单片
连片
6/6mil
5/5mil
4/4mil
3.5/3.5mil
无
0.35
0.25
绿色
红色
黄色
蓝色
黑色
白色
黑色
白色
有铅
无铅
沉金
过孔盖油
过孔开窗
0.3
0.25
0.2
无
有
无
一阶
无
有

## BOM
产品名称 |  | 学习型红外转发器 |  | 项 目 |  | 江工物联网 |  | 拟 制 |  | 参考价格 |  | 到货时间
产品型号 |  | GS-X-GXM01-V1.0 |  | 日 期 |  | 2019-04-18 |  | 李剑平 |  | #VALUE!
产品物料编码 |  |  |  | 采购数量 |  | 5
序号 | 物料编码 | 物料名称 | 规格/型号 | 配件 | 品牌 | 位号 | 供应商 | 数量 | 单位 | 单价 | 分项合计 | 需求量 | 采购量 | 单位
| 编码 | 物料名称 | 规格/型号 | 配件 | 品牌 | Designator | 供应商 | Quantity |  | 单价
1 | 无 | 贴片电容 | 100nF,50V,0603 |  |  | C1, C2, C3, C4, C12 |  | 5 | pcs |  | #VALUE! | 25
2 | 无 | 贴片电容 | 20pF,50V,0603 |  |  | C5, C6 |  | 2 | pcs |  | #VALUE! | 10
3 | 无 | 贴片电容 | 10nF,16V,0603 |  |  | C7 |  | 1 | pcs |  | #VALUE! | 5
4 | 无 | 贴片电容 | 10uF,16V,0603 |  |  | C8, C9 |  | 2 | pcs |  | #VALUE! | 10
5 | 无 | 贴片电容 | 100nF,50V,0603 |  |  | C10, C11 |  | 2 | pcs |  | #VALUE! | 10
6 | 1010202012 | 贴片钽电容 | 钽电容,10uF,25V,3528,B型 |  |  | C13 |  | 1 | pcs |  | #VALUE! | 5
7 | 无 | 贴片电容 | 1nF,50V,0603 |  |  | C14 |  | 1 | pcs |  | #VALUE! | 5
8 |  | USB接口 | mini-USB 5PF,贴片T型,USB 母座,USB-5002 |  |  | J2 | https://item.taobao.com/item.htm?id=42475441054&ali_refid=a3_420434_1006:1104662507:N:usb+mini:d1ba3785cc0cd36a97b12c38263ecbb3&ali_trackid=1_d1ba3785cc0cd36a97b12c38263ecbb3&spm=a230r.1.1957635.13 | 1 | pcs | 0.1 | 0.1 | 5
9 |  | 贴片磁珠 | WE-CBF,磁珠,600@100M，500Ohm,200mA,0805,742792042 |  | WE | L1, L2, L3 |  | 3 | pcs | 0.04 | 0.12 | 15
10 |  | 直插二极管 | F5,圆头,红外发射 |  |  | LED1, LED2, LED3, LED4, LED5, LED6 |  | 6 | pcs |  | #VALUE! | 30
11 |  | 贴片发光二极管 | 3528贴片LED红蓝绿三色七彩雾状灯珠,20mA |  |  | LED7 | https://detail.tmall.com/item.htm?id=569373898165&ali_refid=a3_430583_1006:1110290364:N:LED%20RGB%203528:b82c81972ee6bbf0f7d8655d7a2e02d6&ali_trackid=1_b82c81972ee6bbf0f7d8655d7a2e02d6&spm=a230r.1.14.1 | 1 | pcs | 0.125 | 0.125 | 5
12 | 1010401001 | 贴片三极管 | NPN,8050,标字J3Y,SOT23 |  |  | Q1 |  | 1 | pcs |  | #VALUE! | 5
13 |  | 贴片电阻 | 10K,±5%,0603 |  |  | R1, R3, R4, R18 |  | 4 | pcs | 0.02 | 0.08 | 20
14 |  | 贴片电阻 | 1M,±5%,0603 |  |  | R2 |  | 1 | pcs | 0.02 | 0.02 | 5
15 | 1010101190 | 贴片电阻 | 1K,±5%,0603 |  |  | R5, R6, R13 |  | 3 | pcs | 0.02 | 0.06 | 15
16 |  | 贴片电阻 | 51Ω,±5%,0603 |  |  | R7, R8, R9, R10, R11, R12 |  | 6 | pcs | 0.02 | 0.12 | 30
17 |  | 贴片电阻 | 5K,±5%,0603 |  |  | R14 |  | 1 | pcs | 0.02 | 0.02 | 5
18 |  | 贴片电阻 | 300Ω,±5%,0603 |  |  | R15, R16, R17 |  | 3 | pcs | 0.02 | 0.06 | 15
19 | 1011802001 | 贴片轻触开关 | 轻触开关,6*6*5mm,4PIN,黑色,贴片 |  |  | S1 | https://item.taobao.com/item.htm?id=40753584004&ali_refid=a3_430582_1006:1107660778:N:%E8%BD%BB%E8%A7%A6%E5%BC%80%E5%85%B3+4%E8%84%9A:8617e68bea4bb3f9b632d97741335970&ali_trackid=1_8617e68bea4bb3f9b632d97741335970&spm=a230r.1.14.1#detail | 1 | pcs |  | #VALUE! | 5
20 | 无 | 贴片式轻触开关 | 4.5X4.5X4.8,侧按3P,黑 |  |  | S2 | https://detail.tmall.com/item.htm?spm=a230r.1.14.13.2b5b6ed7J7ZdZk&id=521248158918&cm_id=140105335569ed55e27b&abbucket=13 | 1 | pcs | 0.25 | 0.25 | 5
21 | 1010501255 | 贴片芯片 | STM32F103RCT6,LQFP64 |  |  | U1 |  | 1 | pcs |  | #VALUE! | 5
22 | 1010402018 | 贴片稳压芯片 | AMS1117-3.3,SOT-223 |  |  | U2 |  | 1 | pcs | 0.18 | 0.18 | 5
23 | 1012001008 | 一体红外接收头 | HS0038,一体红外接收头,小圆头,2.5MM,黑色,3脚 |  |  | U3 | https://item.taobao.com/item.htm?spm=a1z09.2.0.0.2a4e7746xLRNWW&id=522575401769&_u=p65bp1a427f | 1 | pcs |  | #VALUE! | 5
24 |  | zigbee模块 | ZigBee模块,TI CC2530F256,PCB天线,邮票板 |  | 蜂汇 | U4 | https://item.taobao.com/item.htm?spm=a1z09.2.0.0.59a32e8dJHoI4V&id=20029637731&_u=c1sequth8fa8 | 1 | pcs | 28 | 28 | 5
25 | 1011201001 | 直插无源晶振 | 8MHz,HC-49S,插针式 |  |  | Y1 |  | 1 | pcs |  | #VALUE! | 5
26