## Project Information (hidden)
Project Full Path | E:\2、GTA Project\2、Prj-going\2、江工-物联网\3、物联网智能家居体验间\1、研发资料\2、PCB\3、Zigbee温湿度光照传感\Zigbee温湿度光照传感\温湿度光照传感.PrjPcb
Project Filename | 温湿度光照传感.PrjPcb
Variant Name | None
Data-Source Filename | 温湿度光照传感.PrjPcb
Data-Source Full Path | E:\2、GTA Project\2、Prj-going\2、江工-物联网\3、物联网智能家居体验间\1、研发资料\2、PCB\3、Zigbee温湿度光照传感\Zigbee温湿度光照传感\温湿度光照传感.PrjPcb
Title | Bill of Materials For Project [温湿度光照传感.PrjPcb] (No PCB Document Selected)
Total Quantity | 32
Report Time | 14:17:26
Report Date | 2019-04-08
Report Date & Tine | 2019-04-08 14:17:26
Output Name | Bill of Materials
Output Type | BOM_PartType
Output Generator Name | BOM
Output Generator Description | Bill of Materials
Revision | V1.0
PCB Number | GS-X-GXS02

## 修改记录
序号 | 日期 | 更改内容 | 版本号 | 审核 | 批准
1
2
3
4
5
6
7
8
9
10
11
12
13

## 制板工艺
PCB制板工艺要求表
板子名称 | 温湿度光照传感
PCB编号 | GS-X-GXS02-V1.0
板子大小 | 长 | 66.7 | 宽 | 76 | 单位：mm
板子数量 | 见总表 |  |  |  | 单位：PCS
板子厚度
板子层数
交货形式
最小线宽/线距
BGA
过孔
半孔
埋盲孔
阻抗
阻焊颜色
字符颜色
焊盘喷锡
阻焊覆盖
注意：
1.板厂自定编码请制作在PCB板背面指定位置
2.电路板边框以keepOut层
0.4
0.6
0.8
1.2
1.4
1.6
1.0
1
2
4
6
8
10
12
单片
连片
6/6mil
5/5mil
4/4mil
3.5/3.5mil
无
0.35
0.25
绿色
红色
黄色
蓝色
黑色
白色
黑色
白色
有铅
无铅
沉金
过孔盖油
过孔开窗
0.3
0.25
0.2
无
有
无
一阶
无
有

## BOM
产品名称 |  | 温湿度光照传感 |  | 项 目 |  | 江工物联网 |  | 拟 制 |  | 参考价格 |  | 到货时间
产品型号 |  | GS-X-GXS02-V1.0 |  | 版本号 |  | V1.0 |  | 李剑平 |  | #VALUE!
产品物料编码 |  |  |  | 日 期 |  | 2019-04-08
序号 | 物料编码 | 物料名称 | 规格/型号 | 配件 | 品牌 | 位号 | 供应商 | 数量 | 单位 | 单价 | 分项合计 | 需求量 | 采购量 | 单位
| 编码 | 物料名称 | 规格/型号 | 配件 | 品牌 | Designator | 供应商 | Quantity |  | 单价
1 | 无 | 贴片电容 | 10uF,16V,0603 |  |  | C1, C3, C5, C10 |  | 4 |  |  | #VALUE!
2 | 无 | 贴片电容 | 100nF,50V,0603 |  |  | C2, C4, C6, C7, C11 |  | 5 |  |  | #VALUE!
3 | 无 | 贴片电容 | 1nF,50V,0603 |  |  | C8, C9 |  | 2 |  |  | #VALUE!
4 | 1010202012 | 贴片钽电容 | 钽电容,10uF,25V,3528,B型 |  |  | C12 |  | 1 |  |  | #VALUE!
5 | 无 | 贴片电容 | 10nF,16V,0603 |  |  | C13 |  | 1 |  |  | #VALUE!
6 |  | USB接口 | 全铜 Micro 5P,四脚插 7.2,有柱,长针有卷边,母座,贴片 |  |  | J1 | https://item.taobao.com/item.htm?spm=a1z09.2.0.0.5260b1d2CTc69y&id=538106330041&_u=165bp1a58c2 | 1 |  |  | #VALUE!
7 |  | 贴片磁珠 | WE-CBF,磁珠,600@100M，500Ohm,200mA,0805,742792042 |  | WE | L1, L2 |  | 2 |  | 0.04 | 0.08
8 | 1010303004 | 直插发光二极管 | F3,圆头,绿发绿 |  |  | LED1 |  | 1 |  |  | #VALUE!
9 |  | 贴片电阻 | 47K,±5%,0603 |  |  | R1, R2, R3 |  | 3 |  | 0.02 | 0.06
10 |  | 贴片电阻 | 10K,±5%,0603 |  |  | R4, R5, R10, R11 |  | 4 |  | 0.02 | 0.08
11 | 1010101190 | 贴片电阻 | 1K,±5%,0603 |  |  | R7, R8, R9 |  | 3 |  | 0.02 | 0.06
12 |  | 卧式带支架 | 轻触开关,6*6*8,4PIN,黑色,插针,卧式带支架 |  |  | S1 | https://item.taobao.com/item.htm?spm=2013.1.0.0.5bd8580cuxGiNk&id=41163712780 | 1 |  |  | #VALUE!
13 | 1010402018 | 贴片稳压芯片 | AMS1117-3.3,SOT-223 |  |  | U1 |  | 1 |  | 0.18 | 0.18
14 | 1010501198 | 贴片芯片 | TSL2561T,T6 |  |  | U2 |  | 1 |  |  | #VALUE!
15 |  | 贴片芯片 | STM8S103F3P6,TSSOP20 |  |  | U3 |  | 1 |  |  | #VALUE!
16 | 1012001004 | 温湿度传感器 | SHT11,贴片 |  | SENSIRION | U4 | 无 | 1 |  |  | #VALUE!
17