## Sheet1
数据格式总览
字段说明 | 帧头 |  | 序号 | 目标设备种 类识别号 |  | 目标地址 |  |  |  | 源设备种 类识别号 |  | 源地址 |  |  |  | 数据 格式号 | 数据 长度 | 实际数据 |  |  | 包尾 |  | 校验
字段大小 | 2 |  | 1 | 2 |  | 4 |  |  |  | 2 |  | 4 |  |  |  | 1 | 1 | n |  |  | 2 |  | 1
补充说明 | AA AA (反馈 +1 =ABAB) | [19 empty] | BB BB (反馈 +1 =BCBC) |  | CRC8
字段字序 | D0 | D1 | D2 | D3 | D4 | D5 | D6 | D7 | D8 | D9 | D10 | D11 | D12 | D13 | D14 | D15 | D16 | D17 ～ D17+n |  |  | D17+n+1 | D17+n+2 | D17+n+3
伪字段 | AA | AA | 2F | 00 | 14 | 00 | 00 | 00 | 17 | 00 | 00 | 34 | FF | 6F | 06 | 01 | 02 |  |  |  | BB | BB | B9
数据名 | AA AA (反馈 +1 =ABAB) D3: dest_dev_num; AA AA (反馈 +1 =ABAB) D5: dest_addr[4]; AA AA (反馈 +1 =ABAB) D9: source_dev_num; AA AA (反馈 +1 =ABAB) D11: source_addr[4]; AA AA (反馈 +1 =ABAB) D15: TYPE_NUM; AA AA (反馈 +1 =ABAB) D16: data_len | CMD | 编码号 | 设备种类
数据结构 | AA AA (反馈 +1 =ABAB) D3: TRAN_D_struct | fuc_dat[n]
数据类型简介
|  | TYPE_NUM | CMD | 数据说明
入网请求 | AA AA (反馈 +1 =ABAB) D1: 0x03; AA AA (反馈 +1 =ABAB) D2: 0x0001; AA AA (反馈 +1 =ABAB) D3: 无
退网请求 | AA AA (反馈 +1 =ABAB) D1: 0x03; AA AA (反馈 +1 =ABAB) D2: 0x0002; AA AA (反馈 +1 =ABAB) D3: 无
上传信息到 | AA AA (反馈 +1 =ABAB) D1: 0x04; AA AA (反馈 +1 =ABAB) D2: 0x0004; AA AA (反馈 +1 =ABAB) D3: 2字节设备类型+MCU的4字节地址 +8字节（实时）ZIGBEE长地址+内容或状态（N个字节，根据设备类型而定）
设备类型数据详解
设备名称 | AA AA (反馈 +1 =ABAB) D1: 设备类型; AA AA (反馈 +1 =ABAB) D2: 设备数据
继电器（灯） | AA AA (反馈 +1 =ABAB) D1: 0x10; AA AA (反馈 +1 =ABAB) D2: 0、1-状态，长度一字节
继电器（门） | AA AA (反馈 +1 =ABAB) D1: 0x11; AA AA (反馈 +1 =ABAB) D2: 0、1-状态，长度一字节
FAN调速 | AA AA (反馈 +1 =ABAB) D1: 0x12; AA AA (反馈 +1 =ABAB) D2: 0%~99%-状态，长度一字节
空气温湿度 | AA AA (反馈 +1 =ABAB) D1: 0x13; AA AA (反馈 +1 =ABAB) D2: 摄氏度-温度+百分比-湿度，长度四字节(float)+四字节(float)
水位传感器 | AA AA (反馈 +1 =ABAB) D1: 0x14; AA AA (反馈 +1 =ABAB) D2: 0cm~99cm水位，长度四字节(unsigned int)
空气温湿度 | AA AA (反馈 +1 =ABAB) D1: 0x15; AA AA (反馈 +1 =ABAB) D2: 摄氏度-温度+百分比-湿度，长度四字节(float)+四字节(float)
风速传感器 | AA AA (反馈 +1 =ABAB) D1: 0x16; AA AA (反馈 +1 =ABAB) D2: M/S-风速，长度四字节(float)
超声波测距传感器 | AA AA (反馈 +1 =ABAB) D1: 0x17; AA AA (反馈 +1 =ABAB) D2: cm-距离，长度四字节(int)
薄膜压力传感器 | AA AA (反馈 +1 =ABAB) D1: 0x18; AA AA (反馈 +1 =ABAB) D2: N-压力，长度四字节(int)
称重传感器 | AA AA (反馈 +1 =ABAB) D1: 0x19; AA AA (反馈 +1 =ABAB) D2: Kg-重量，长度四字节(float)
Note on AA3: 作者: HEX 参数模型：CRC-8/MAXIM