## Sheet1 (hidden)
帧头 | 数据类型 | 数据长度 | 数据 | 帧尾 | CRC1 CRC2
D0 | D1 | D2 | Dn | Dn+1 Dn+2 | Dn+3 Dn+4
7E | 0x1A | xx | … | 0D 0A | xx xx
| 0x1B: 集控中心数据 | 仅指Dn长度 | 根据数据类型参照具体子协议 |  | CRC校验：从D0到Dn+2
0x1C：设故板数据
0x1D：电源板数据
0x1E：RFID数据
0x1E：Zigbee传感器数据
0xFF: 数据确认
|  |  | 文科类教师端 | 子协议 子协议类型 | Dn长度 （即D2值） | Dn_0 | Dn_1 | Dn_2 | Dn_3 | Dn_4 | Dn_5 | Dn_6 | Dn_7 | Dn_...
|  |  |  | 0x1B: 集控中心数据 | 8 | Dn_0: AC电源输入使能; Dn_1: AC电源供入检测; Dn_2: 模拟传感器1 检测数值; Dn_5: 模拟传感器2 检测数值
0x1C：设故板数据
|  |  |  | 0x1D：电源分区控制数据 | 4 | Dn_0: 区域1到区域8供电控制（每bit控制一个区域）; Dn_1: 区域9到区域16供电控制（每bit控制一个区域）; Dn_2: 区域17到区域24供电控制（每bit控制一个区域）; Dn_3: 区域24到区域32供电控制（每bit控制一个区域）
|  |  |  | 0x1E：RFID数据 | 4 | Dn_0: Dn_0 - Dn_3 表示4字节ID号
|  |  |  | 0x1F：Zigbee传感器数据 | n | Dn_0: 字节命令说明设备地址
0x01 : 灯光设备
0x02 : 新风设备
0x03 : 温湿度设备
[6 empty] | 0x04 : 考勤设备 | Dn_1 - Dn_4 表示4字节ID号
[6 empty] | 0x1F : 红外遥控转发 设备 | 红外遥控设备地址
0x01 : 电视
0x02 : 投影
0x03 : 空调
|  |  |  | 0xFF: 数据确认 | 8 | 0xAB | 0xAB | 0xAB | 0xAB | 0xAB | 0xAB | 0xAB | 0xAB
|  |  | 理工科类教师端 | 子协议 子协议类型 | Dn长度 （即D2值） | Dn_0 | Dn_1 | Dn_2 | Dn_3 | Dn_4 | Dn_5 | Dn_6 | Dn_7 | Dn_...
|  |  |  | 0x1B: 集控中心数据 | 8 | Dn_0: AC电源输入使能; Dn_1: AC电源供入检测; Dn_2: 模拟传感器1 检测数值; Dn_5: 模拟传感器2 检测数值
0x1C：设故板数据
|  |  |  | 0x1D：电源分区控制数据 | 4 | Dn_0: 区域1到区域8供电控制（每bit控制一个区域）; Dn_1: 区域9到区域16供电控制（每bit控制一个区域）; Dn_2: 区域17到区域24供电控制（每bit控制一个区域）; Dn_3: 区域24到区域32供电控制（每bit控制一个区域）
|  |  |  | 0x1E：RFID数据 | 4 | Dn_0: Dn_0 - Dn_3 表示4字节ID号
|  |  |  | 0x1F：Zigbee传感器数据 | n | Dn_0: 字节命令说明设备地址
0x01 : 灯光设备
0x02 : 新风设备
0x03 : 温湿度设备
[6 empty] | 0x04 : 考勤设备 | Dn_1 - Dn_4 表示4字节ID号
[6 empty] | 0x1F : 红外遥控转发 设备 | 红外遥控设备地址
0x01 : 电视
0x02 : 投影
0x03 : 空调
|  |  |  | 0xFF: 数据确认 | 8 | 0xAB | 0xAB | 0xAB | 0xAB | 0xAB | 0xAB | 0xAB | 0xAB
|  |  | 理工科类学生端 | 子协议 子协议类型 | Dn长度 （即D2值） | Dn_0 | Dn_1 | Dn_2 | Dn_3 | Dn_4 | Dn_5 | Dn_6 | Dn_7 | Dn_...
|  |  |  | 0x1B: 集控中心数据 | 8 | Dn_0: AC电源输入使能; Dn_1: AC电源供入检测; Dn_2: 模拟传感器1 检测数值; Dn_5: 模拟传感器2 检测数值
|  |  |  | 0x1C：设故板数据 | n | Dn_0: 设故板类型; Dn_1: 设故板个数x
[6 empty] | 0x11:低电流2态 | 一板16个单位 | 每两个字节控制一块设故板，每1bit控制一个继电器 0:关 1：开
[6 empty] | 0x22:高电流2态 | 一板8个单位 | 每一个字节控制一块设故板，每1bit控制一个继电器 0:关 1：开
[6 empty] | 0x33:低电流5态 | 一板16个单位 | 每八个字节控制一块设故板，每4bit控制一个继电器 0x0:正常 0xA:开路 0xB:偶发 0xC:短路 0xD:虚接
0x1D：电源分区控制数据
|  |  |  | 0x1E：RFID数据 | 4 | Dn_0: Dn_0 - Dn_3 表示4字节ID号
0x1F：Zigbee传感器数据
|  |  |  | 0xFF: 数据确认 | 8 | 0xAB | 0xAB | 0xAB | 0xAB | 0xAB | 0xAB | 0xAB | 0xAB

## 数据包总格式 (ACK)
ACK
| 帧头 |  | 序号 | status | 包尾 |  | 校验
字节长度 | 2 |  | 1 | 1 | 2 |  | 1
| CC | CC |  | 0:成功 1:失败 | DD | DD | CRC8
CRC
HEX
| 参数模型 |  | CRC-8/MAXIM

## 数据包总格式
len = 17
|  | 帧头 |  | 序号 | 目标设备种 类识别号 |  | 目标地址 |  |  |  | 源设备种 类识别号 |  | 源地址 |  |  |  | 数据 格式号 | 数据 长度 | 实际数据 | [5 empty] | 包尾 |  | 校验
| 字节长度 | 2 |  | 1 | 2 |  | 4 |  |  |  | 2 |  | 4 |  |  |  | 1 | 1 | n | [5 empty] | 2 |  | 1
|  | D0 |  | D1 | D2 |  | D4 |  |  |  | 2 |  | 4 |  |  |  | 1 | 1 | n | [5 empty] | 2 |  | 1
设备 | 说明 | AA AA (反馈 +1 =ABAB) |  | XX | [20 empty] | BB BB (反馈 +1 =BCBC) |  | CRC8
|  | D0 | D1 | D2 | D3 | D4 | D5 | D6 | D7 | D8 | D9 | D10 | D11 | D12 | D13 | D14 | D15 | D16 | D17 ～ D17+n | [5 empty] | D17+n+1 | D17+n+2 | D17+n+3
| 翻转屏 上升 | AA | AA | 0E | 1A | 00 | 00 | 00 | 00 | 00 | 1C | 00 | 00 | 00 | 00 | 00 | 04 | 04 | 00 0A 02 01 | [5 empty] | BB | BB | 04
| 控制开关灯 2路 | AA | AA | 44 | 00 | 00 | 00 | 00 | 00 | 00 | 00 | 00 | 00 | 00 | 00 | 00 | 04 | 13 | 00 | 05 |  |  |  | 00 37 00 00 00 00 7C F8 45 1B 00 4B 12 00 02 01 01 | BB | BB | 80
|  | AA | AA | 77 | 00 | 00 | 00 | 00 | 00 | 00 | 00 | 00 | 00 | 00 | 00 | 00 | 04 | 11 | 00 | 04 |  |  |  | 00 da 00 00 00 00 ba 52 d8 14 00 4b 12 00 02
设故板
| 获取上一级设备种类识别号和地址 | AA | AA | 00 | 00 | 15 | CC | 01 | 02 | 03 | 00 | 14 | 15 | 25 | 35 | 45 | 01 | 08 | 00 | 02 |  |  |  | 00 14 15 25 34 45 | BB | BB | D8
| 设置故障 16L5T | AA | AA | 00 | 00 | 15 | 00 | 00 | 00 | 00 | 00 | 14 | 15 | 25 | 35 | 45 | 02 | 15 | 00 | 05 | 3B | 00 | 18 | 00 00 00 00 00 00 00 00 00 00 00 00 00 00 00 00 | BB | BB | 73
| 设置故障 16L2T | AA | AA | 00 | 00 | 17 | 00 | 00 | 00 | 00 | 00 | 14 | 15 | 25 | 35 | 45 | 02 | 15 | 00 | 05 | 01 | 00 | 17 | 01 00 00 00 00 00 00 00 00 00 00 00 00 00 00 00 | BB | BB | E9
| 设故板向Android发的指令 | AA | AA | 2F | 00 | 14 | 00 | 00 | 00 | 17 | 00 | 00 | 34 | FF | 6F | 06 | 01 | 02 | [6 empty] | BB | BB | B9
|  | XX D3: dest_dev_num; XX D5: dest_addr[4]; XX D9: source_dev_num; XX D11: source_addr[4]; XX D15: TYPE_NUM; XX D16: data_len | CMD |  | 编码号 | 设备种类
|  | XX D3: TRAN_D_struct | fuc_dat[n]
Note on AB2: 杨青: HEX 参数模型：CRC-8/MAXIM

## 数据格式 (hidden)
数据包总格式 | 帧头 | 序号 | 目标设备种类识别号 | 目标地址 | 源设备种类识别号 | 源地址 | 数据格式号 | 数据长度 | 实际数据 | 包尾 | 校验
| 2个字节 | 一个字节 | 2个字节 | 4个字节 | 2个字节 | 4字节 | 1字节 | 1个字节 | n个 | 2个字节 | 一个字节
| AA AA(反馈 +1=ABAB) | XX | [7 empty] | BB BB(反馈 +1=BCBC) | CRC8
串口数据结构 （数据发出去，要得到回应。收到数据要给出回应）
ACK回应 | CC CC | 序号1个字节 | status （一个字节，0成功，1失败） |  |  | DD DD | CRC8
设备号0XFEFE ,地址0XFEFEFEFE 广播
数据格式号 | 0x02 第二套数据格式 |  |  |  | 0x01 第1套特殊交互数据格式 | 用于特殊交互，目标设备号，目标地址可以是0 |  |  | 0x03 第三套数据格式 用于ZIGBEE（非标准） 设备端 （一部分在sheet2） |  |  | 0x04 第4套数据格式 用于ZIGBEE（非标准） 协调器端 集控 （一部分在sheet3）
(红色字是MCU给ZIGBEE的，黑色字是ZIGBEE 给MCU的)
实际数据 | 查询版本号CMD 0X0000：收到命令后，反馈 2个字节 |  |  |  | 查询版本号CMD 0X0000：收到命令后，反馈 2个字节 |  |  |  | 入网开关命令 CMD 0X0001 |  |  | 允许入网开关命令 CMD 0X0001 + 倒计时数 （都是1字节，0是关，最大250S）
| 读到RFID后 发送ID编号 CMD 0X0001 加8个字节ID ） |  |  |  | 获取下一级所有设备种类识别号和地址 CMD 0X0001 反馈 6个字节 倍数 |  |  |  | 退网命令 CMD 0X0002 |  |  | 删除设备 CMD 0X0002 +2字节设备号+4字节地址+8字节（实时）ZIGBEE长地址
[5 empty] | 获取上一级设备种类识别号和地址 CMD 0X0002 反馈 6个字节 |  |  |  | 通知入网状态 CMD 0X0003 ；反馈一字节（1 已经入网 0 未入网） |  |  | 入网成功 CMD 0X0003 +2字节设备类型+MCU的4字节地址 +8字节（实时）ZIGBEE长地址+内容或状态（N个字节，根据设备类型而定） | 由Android下发，经过集控中心控制电路板，由RS485控制，主要指令有：
| 查询电源管理器 电压值和电流值 CMD 0X0002 | 收到命令后，反馈 电压值2字节 电流值2字节， 瓦特2字节，电能4字节 | [6 empty] | 上传信息到 CMD 0X0004 +2字节设备类型+MCU的4字节地址 +8字节（实时）ZIGBEE长地址+内容或状态（N个字节，根据设备类型而定） |  |  | 上传信息到 CMD 0X0004 +2字节设备类型+MCU的4字节地址 +8字节（实时）ZIGBEE长地址+内容或状态（N个字节，根据设备类型而定） | 1. 显示器开机
[9 empty] | 控制设备 CMD 0X0005+设备类型+MCU的4字节地址+8字节（实时）ZIGBEE长地址 +内容或状态（N个字节，根据设备类型而定） |  |  | 控制设备 CMD 0X0005+设备类型+MCU的4字节地址+8字节（实时）ZIGBEE长地址 +内容或状态（N个字节，根据设备类型而定） | 2. 显示器关机
| 开关继电器 CMD 0X0003 | 反馈0x0003 一个字节表示 1开和 0关 | [6 empty] | 查询设备信息 CMD 0X0006 +设备类型+4字节地址+8字节（实时）ZIGBEE长地址+1字节类别 ，返回 CMD 0X0004 ···· |  |  | 查询设备 CMD 0X0006 +设备类型+4字节地址+8字节（实时）ZIGBEE长地址 1字节类别，返回 CMD 0X0004 ···· | 3. 翻转屏上升
4. 翻转屏上升到位
| 查询继电器状态 CMD 0X0003 | 收到命令后，反馈 一个字节表示 1开和 0关，2没有电 | [9 empty] | 读到RFID后 反馈 发送ID编号 CMD 0X0007 加8个字节ID ） | 5. 翻转屏下降
6. 翻转屏下降到位
| 查收设故盒编码号，设备号 CMD 0X0004 | (反馈 1 个编码字节 1个设备号)*n | [9 empty] | 学习捕获红外遥控波形 CMD 0X0008 + 一字节存储号 （最大50个） 每次等待60S | 7. 翻转屏停止
[12 empty] | 学习捕获红外遥控波形结果反馈 CMD 0X0008 + 存储号 （最大50个）+状态（1 OK 0 FAILED） | 8. 在Android系统关闭之前，查询显示器是否关机？翻转屏是否下降到位？
| 设置故障 CMD 0X0005 ，1字节编码号，2字节设备号，故障1-16（16个字节） | [10 empty] | 发送 捕获红外遥控波形 CMD 0X0009 + 存储号 （最大50个）
| 查询故障 CMD 0X0006 ，1字节编码号，2字节设备号 | [10 empty] | 发送 捕获红外遥控波形 结果反馈 CMD 0X0009 + 存储号 （最大50个）+状态（1 OK 0 FAILED 2 no study）
| (用来回复设置故障,查询故障)反馈故障状态 CMD 0X0006 ，1字节编码号，2字节设备号，故障1-16（16个字节） | [10 empty] | 控制翻转屏控制板 CMD 0X000a ，加2字节 （第一字节1.显示器开机，2.显示器关机；第二字节1.翻转屏上升2.翻转屏下降 3.翻转屏停止 ）
反馈翻转屏控制状态CMD 0X000a ，加2字节 （一字节1.已开机，2.已关机 二字节1.翻转屏上升中2.翻转屏下降中 3.翻转屏停止 4. 翻转屏上升到位,5. 翻转屏下降到位 ）
RFID按键板状态反馈和控制CMD 0X000B ，加16字节(每个字节表示一个按键状态，关0 开1 )
PC开机反馈状态反馈CMD 0X000C ，加1字节(每个字节表示一个按键状态，关0 正在打开1，2已结打开 ) 接收到PC 开2后，安卓机下发到集控，按键板的状态 开机状态为2
升级命令等，待加
| 学生终端，RFID板 | 19 |  | 电动窗帘 | 50
设备种类号 | 终端安卓机 | 20 |  | 幕帘 | 51
| 实训管理器主板 | 21 |  | 红外转发 | 52
| 电源管理器主板 | 22 |  | 电源分区控制 | 53
| 16路2态3A设故板 | 23 |  | 86开关灯面板1路 | 54 | TYPE3 命令控制设备5，4字节，1字节表示几路，2,3,4字节表示每路的状态 | TYPE3 上传4，加4字节，1字节表示几路，2,3,4字节表示每路的状态
| 16路5态1A设故板 | 24 |  | 86开关灯面板2路 | 55
| 8路2态16A设故板 | 25 |  | 86开关灯面板3路 | 56
|  |  |  | 一路调光灯 | 57 | TYPE3 命令控制设备5，1字节，1字节调光0-100之间，表示0%-100%
|  |  |  | 一路调速 | 58 | TYPE3 命令控制设备5，1字节，1字节调光0-100之间，表示0%-100%
| 继电器的5态 |  |  | 集控中心板 | 26
| 正常 | 0 |  | 集控安卓机 | 27
| 虚接 | 1 |  | 翻转屏控制板 | 28
| 开路 | 2
| 对地短路 | 3
| 偶发 | 4

## 设备种类号
ID
学生端 RFID板 | 19
终端安卓机 | 20 | 0x14
实训管理器主板 | 21 | 0x15
电源管理器主板 | 22
16路2态3A设故板 | 23 | 0x17 | √
16路5态1A设故板 | 24 | 0x18 | √
8路2态16A设故板 | 25 | 0x19 | √
电动窗帘 | 50 | 0x32 | √
幕帘 | 51 | 0x33 | √
红外转发 | 52
电源分区控制 | 52 | 0x34 | √
86开关灯面板1路 | 54 | 0x35
86开关灯面板2路 | 55 | 0x36 | √
86开关灯面板3路 | 56 | 0x37 | √
一路调光灯 | 57
一路调速 | 58
集控中心板 | 26
集控安卓机 | 27
翻转屏控制板 | 28
PC | 1

## 实际数据格式 1
0x01 第1套特殊交互数据格式
用于特殊交互，目标设备号，目标地址可以是0
CMD
查询版本号CMD | 0X0000 | 收到命令后，反馈 2个字节
获取下一级所有设备种类识别号和地址 | 0X0001 | 反馈 6个字节 倍数
获取上一级设备种类识别号和地址 | 0X0002 | 反馈 6个字节

## 实际数据格式 2
0x02 第二套数据格式
设故板
CMD
查询版本号 | 0X0000 | 收到命令后，反馈 2个字节
读到RFID后 发送ID编号 | 0X0001 | 加8个字节ID
查询电源管理器 电压值和电流值 | 0X0002 | 收到命令后，反馈 电压值2字节 电流值2字节， 瓦特2字节，电能4字节
开关继电器 | 0X0003 | 反馈0x0003 一个字节表示 1开和 0关
查询继电器状态 | 0X0003 | 收到命令后，反馈 一个字节表示 1开和 0关，2没有电
查收设故盒编码号 | 0X0004 | (反馈 1 个编码字节 1个设备号)*n
设置故障 | 0X0005 | 1字节编码号，2字节设备号，故障1-16（16个字节）
查询故障 | 0X0006 | 1字节编码号，2字节设备号
(用来回复设置故障,查询故障)反馈故障状态 | 0X0006 | 1字节编码号，2字节设备号，故障1-16（16个字节）

## 实际数据格式 3
0x03 第三套数据格式 用于ZIGBEE（非标准） 设备端
(红色字是MCU给ZIGBEE的，黑色字是ZIGBEE 给MCU的)
CMD
入网开关命令 | 0x0001
退网命令 | 0x0002
查询入网状态 | 0x0003 | 反馈一字节（1 已经入网 0 未入网）
查询设备信息 | 0x0006 | 设备类型+4字节地址+8字节（实时）ZIGBEE长地址+1字节类别 ，返回 CMD 0X0004 ····
上传信息到安卓或主控 | 0x0004 | 设备类型 | 地址 | （实时）ZIGBEE长地址 | 状态 | （注意：该处必须有要一个状态返回-0x03的入网状态)
|  | 2字节 | 4字节 | 8字节 | （N个字节，根据设备类型而定）
电动窗帘 |  | 50 |  |  | 1个字节：0.关 1.开 2.暂停
幕帘 |  | 51 |  |  | 1个字节：0.下 1.上 2.暂停
煤气泄漏及火焰报警器 |  | 0x39 |  |  | 两个字节：（BOOL）煤气传感器状态+（BOOL）火焰状态
人体感应传感器-86盒 |  | 0x3A |  |  | 一个字节：（BOOL）人体感应传感器状态
红外转发器 |  | 0x81 |  |  | 三个字节：地址+按键值+按键状态
八路继电器+智能电表 |  | 0x82 |  |  | 13个字节：(unsigned chart,例如:0x81表示raley1&raley5打开)八路继电器状态+(float)电能+(float)电压+(float)电流
控制设备 | 0x0005 | 设备类型 | 地址 | （实时）ZIGBEE长地址 | 状态
|  | 2字节 | 4字节 | 8字节 | （N个字节，根据设备类型而定）
电动窗帘 |  | 50 |  |  | 1个字节：0.关 1.开 2.暂停
幕帘 |  | 51 |  |  | 1个字节：0.下 1.上 2.暂停
86开关灯面板1路 |  | 54 |  |  | 4字节，1字节表示几路，2,3,4字节表示每路的状态
86开关灯面板2路 |  | 55 |  |  | 4字节，1字节表示几路，2,3,4字节表示每路的状态
86开关灯面板3路 |  | 56 |  |  | 4字节，1字节表示几路，2,3,4字节表示每路的状态
一路调光灯 |  | 57 |  |  | 1字节，1字节调光0-100之间，表示0%-100%
一路调速 |  | 58 |  |  | 1字节，1字节调光0-100之间，表示0%-100%
红外转发器 |  | 0x81 |  |  | 三个字节：地址+按键值+按键状态
zigbee返回网络状态： AA AA 0F 00 00 00 00 00 00 00 00 00 00 00 00 03 03 00 03 01 BB BB C1
mcu查询zigbee网络状态：AA AA 00 00 00 00 00 00 00 00 00 00 00 00 00 03 02 00 03 BB BB 13

## 实际数据格式 4
0x04 第4套数据格式 用于ZIGBEE（非标准） 协调器端 集控 （一部分在sheet3）
CMD
允许入网开关命令 | 0x0001 | 倒计时数 （都是1字节，0是关，最大250S）
删除设备 | 0x0002 | 2字节设备号+4字节地址+8字节（实时）ZIGBEE长地址
入网成功 | 0x0003 | 2字节设备类型+MCU的4字节地址 +8字节（实时）ZIGBEE长地址+内容或状态（N个字节，根据设备类型而定）
上传信息到 | 0x0004 | 2字节设备类型+MCU的4字节地址 +8字节（实时）ZIGBEE长地址+内容或状态（N个字节，根据设备类型而定）
控制设备 | 0x0005 | 设备类型+MCU的4字节地址+8字节（实时）ZIGBEE长地址 +内容或状态（N个字节，根据设备类型而定）
查询设备 | 0x0006 | 设备类型+4字节地址+8字节（实时）ZIGBEE长地址+1字节类别，返回 CMD 0X0004 ····
学习捕获红外遥控波形结果反馈 | 0x0008 | 存储号 （最大50个）+状态（1.OK；0.FAILED）
发送 捕获红外遥控波形 | 0x0009 | 存储号 （最大50个）
发送 捕获红外遥控波形 结果反馈 | 0x0009 | 存储号 （最大50个）+状态（1.OK；0.FAILED；2.no study）
控制翻转屏控制板 | 0x000A | 2字节 （字节1：1.显示器开机；2.显示器关机；）（字节2：1.翻转屏上升；2.翻转屏下降；3.翻转屏停止 ）
反馈翻转屏控制状态 | 0x000A | 2字节 （字节1：1.已开机；2.已关机）（字节2：1.翻转屏上升中；2.翻转屏下降中； 3.翻转屏停止； 4.翻转屏上升到位；5.翻转屏下降到位）
RFID按键板状态反馈和控制 | 0x000B | 16字节(每个字节表示一个按键状态：0.关；1.开）
PC开机反馈状态反馈 | 0x000C | 1字节（每个字节表示一个按键状态：0.关；1.正在打开；2.已结打开）接收到PC 开2后，安卓机下发到集控，按键板的状态 开机状态为2
00 04 00 da 00 00 00 00 ba 52 d8 14 00 4b 12 00 02