## Project Information (hidden)
Project Full Path | E:\2、GTA Project\2、Prj-going\2、江工-物联网\3、物联网智能家居体验间\1、研发资料\2、PCB\6、86型智能插座\86型ZigBee智能插座板-GS-86B-GXO03\2、【未打样】86型ZigBee智能插座板-GS-86B-GXO03-V2.0\86型ZigBee智能插座板.PrjPcb
Project Filename | 86型ZigBee智能插座板.PrjPcb
Variant Name | None
Data-Source Filename | 86型ZigBee智能插座板.PrjPcb
Data-Source Full Path | E:\2、GTA Project\2、Prj-going\2、江工-物联网\3、物联网智能家居体验间\1、研发资料\2、PCB\6、86型智能插座\86型ZigBee智能插座板-GS-86B-GXO03\2、【未打样】86型ZigBee智能插座板-GS-86B-GXO03-V2.0\86型ZigBee智能插座板.PrjPcb
Title | Bill of Materials For Project [86型ZigBee智能插座板.PrjPcb] (No PCB Document Selected)
Total Quantity | 32
Report Time | 14:10:14
Report Date | 2019-04-10
Report Date & Tine | 2019-04-10 14:10:14
Output Name | Bill of Materials
Output Type | BOM_PartType
Output Generator Name | BOM
Output Generator Description | Bill of Materials
Revision | V2.1
PCB Number | GS-86B-GXO03

## 修改记录
序号 | 日期 | 更改内容 | 版本号 | 审核 | 批准
1
2
3
4
5
6
7
8
9
10
11
12
13

## 制板工艺
PCB制板工艺要求表
板子名称 | 86型ZigBee智能插座板
PCB编号 | GS-86B-GXO03-V2.1
板子大小 | 长 | 56.9 | 宽 | 60.9 | 单位：mm
板子数量 | 见总表 |  |  |  | 单位：PCS
板子厚度
板子层数
交货形式
最小线宽/线距
BGA
过孔
半孔
埋盲孔
阻抗
阻焊颜色
字符颜色
焊盘喷锡
阻焊覆盖
注意：
1.板厂自定编码请制作在PCB板背面指定位置
2.电路板边框以keepOut层
0.4
0.6
0.8
1.2
1.4
1.6
1.0
1
2
4
6
8
10
12
单片
连片
6/6mil
5/5mil
4/4mil
3.5/3.5mil
无
0.35
0.25
绿色
红色
黄色
蓝色
黑色
白色
黑色
白色
有铅
无铅
沉金
过孔盖油
过孔开窗
0.3
0.25
0.2
无
有
无
一阶
无
有

## BOM
产品名称 |  | 86型ZigBee智能插座板 |  | 项 目 |  | 江工物联网 |  | 拟 制 |  | 参考价格 |  | 到货时间
产品型号 |  | GS-86B-GXO03-V2.1 |  | 版本号 |  | V2.1 |  | 李剑平 |  | #VALUE!
产品物料编码 |  |  |  | 日 期 |  | 2019-06-17
序号 | 物料编码 | 物料名称 | 规格/型号 | 配件 | 品牌 | 位号 | 供应商 | 数量 | 单位 | 单价 | 分项合计 | 需求量 | 采购量 | 单位
| 编码 | 物料名称 | 规格/型号 | 配件 | 品牌 | Designator | 供应商 | Quantity |  | 单价
1 | 无 | 贴片电容 | 10uF,16V,0603 |  |  | C1, C3 |  | 2 |  |  | #VALUE! | 20
2 | 无 | 贴片电容 | 100nF,50V,0603 |  |  | C2, C4, C6 |  | 3 |  |  | #VALUE! | 30
3 | 无 | 贴片电容 | 1nF,50V,0603 |  |  | C5, C7 |  | 2 |  |  | #VALUE! | 20
4 | 无 | 贴片电容 | 10nF,16V,0603 |  |  | C8, C10 |  | 2 |  |  | #VALUE! | 20
5 | 1010202012 | 贴片钽电容 | 钽电容,10uF,25V,3528,B型 |  |  | C9 |  | 1 |  |  | #VALUE! | 10
6 |  | 贴片二极管 | 1N4007,标字A7,1A,1000V,SOD-123FL |  |  | D1 | https://detail.tmall.com/item.htm?spm=a230r.1.14.56.29245539I1zJLh&id=553688496024&ns=1&abbucket=2 | 1 |  | 0.02 | 0.02 | 10
7 |  | 继电器 | 汇港,HRS3FNH-S-DC5V-A,5V,4脚,容量10A,线圈功率0.45W |  | 汇港 | K1 | https://item.taobao.com/item.htm?spm=a1z0d.6639537.1997196601.284.3c7874847XfGDa&id=569637074968 | 1 |  | 2 | 2 | 10
8 |  | 贴片磁珠 | WE-CBF,磁珠,600@100M，500Ohm,200mA,0805,742792042 |  | WE | L1, L2 |  | 2 |  | 0.04 | 0.08 | 20
9 | 1010302003 | 贴片发光二极管 | 0805,蓝色 |  |  | LED1 |  | 1 |  |  | #VALUE! | 10
10 | 1010302001 | 贴片发光二极管 | 0805,红色 |  |  | LED2 |  | 1 |  |  | #VALUE! | 10
11 | 1010401001 | 三极管 | NPN,8050,标字J3Y,SOT23 |  |  | Q1 |  | 1 |  | 0.05 | 0.05 | 10
12 | [NoValue], 1010101190 | 贴片电阻 | 1K,±5%,0603 |  |  | R1, R2, R3 |  | 3 |  | 0.02 | 0.06 | 30
13 |  | 贴片电阻 | 300Ω,±5%,0603 |  |  | R4 |  | 1 |  | 0.02 | 0.02 | 10
14 |  | 贴片电阻 | 10K,±5%,0603 |  |  | R5, R6 |  | 2 |  | 0.02 | 0.04 | 20
15 | 无 | 插针式轻触开关 | 轻触开关,6*6*13.5mm,4PIN,白色,插针 |  |  | S1 | https://item.taobao.com/item.htm?spm=a1z10.5-c.w4002-4906752333.24.4c8f076fOxczlX&id=36743938063 | 1 |  |  | #VALUE! | 10
16 | 1010402018 | 贴片稳压芯片 | AMS1117-3.3,SOT-223 |  |  | U1 |  | 1 |  | 0.18 | 0.18 | 10
17 |  | AC/DC模块 | AC-DC降压模块,瑞普达,RPDZN,RPD10W05E202S,5V2A |  | 瑞普达 | U2 | https://item.taobao.com/item.htm?spm=2013.1.0.0.3db92e5exHUaLw&id=549851015885 | 1 |  | 10 | 10 | 10
18 |  | 贴片芯片 | STM8S103F3P6,TSSOP20 |  |  | U3 |  | 1 |  |  | #VALUE! | 10
19 |  | USB接口 | USB母座,AF,180立式,平口,直插直针，高17.5 | 注意高度 |  | J2 | https://item.taobao.com/item.htm?spm=a1z0d.7625083.1998302264.6.5c5f4e69BrYJYq&id=571323512490 | 1 |  | 0.13 | 0.13 | 10
20 |  | 铜柱接口 | 铜柱接线柱, 6.5*4.5*8+G4.2*1.5*2) | 带螺丝 |  | J4 | 淘宝 | 3 |  |  | #VALUE! | 30
21 |  | 电源接口 | 3Pin，外壳套件中 |  |  | J3 |  | 1 |  |  | #VALUE! | 10
22 | [5 empty] | J6(不安装)
23 |  | 电源接口 | 2Pin，外壳套件中 |  |  | J1 |  | 1 |  |  | #VALUE! | 10
24 | [5 empty] | J6(不安装)
25 | [5 empty] | J7(不安装)