## Sheet1
帧头 | 通讯地址 | 命令 | 模块地址 | 数据长度 | 数据 | 帧尾 | CRC1 CRC2
D0 | D1 | D2 | D3 | D4 | Dn | Dn+1 Dn+2 | Dn+3 Dn+4
7F | xx | xx | xx | xx | … | 0D 0A | xx xx
| 0x01:WIFI模块通信 | 0x10: 数据上行（下位机到Android） | 0x11: 火焰传感器模块 | 仅指Dn长度 | 根据数据类型参照具体子协议 |  | CRC校验：从D0到Dn+2
|  | 0x20: 数据下行（Android到下位机） | 0x12：人体红外探测模块
0x13：烟雾探测模块
| 0x02:Zigbee模块通信 | 0x11: 下位机上发通讯短地址 | 0x14：燃气探测模块
0x21: Android询问下位机通讯短地址
0x21: 模拟量输入模块
0x22：温湿度探测模块
0x23：光照探测模块
0x24：语音模块
|  |  | 0x25: RFID读卡器 |  | 模块具体子协议 | 子协议 子协议模块 | Dn长度 （即D2值） | Dn_0 | Dn_1 | Dn_2 | Dn_3 | Dn_4 | Dn_5 | Dn_6 | Dn_7 | Dn_...
|  |  | 0x31: 窗帘控制模块 |  |  | 0x11: 火焰传感器模块（仅上行） | 1 | Dn_0: 监测结果
0x32: PWM控制模块 | bar: Dn_0
|  |  | 0x33: 电源控制模块 |  |  | 0x12：人体红外探测模块（仅上行） | 1 | Dn_0: 监测结果
0x34: 红外转发模块 | bar: Dn_0
[6 empty] | 0x13：烟雾探测模块（仅上行） | 1 | Dn_0: 监测结果
0xFF: 数据确认 | bar: Dn_0
[6 empty] | 0x14：燃气探测模块（仅上行） | 1 | Dn_0: 监测结果
[6 empty] | 0x21: 模拟量输入模块（仅上行） | 5 | 电压（千位百位） | 电压（十位个位） | 电压（小数） | 电流（十位个位） | 电流（小数）
[6 empty] | 0x22：温湿度探测模块（仅上行） | 4 | 温度正负 | 温度整数 （0-100） | 温度小数 （0.01-0.99） | 湿度整数 （0-100） | 湿度小数 （0.01-0.99）
[6 empty] | 0x23：光照探测模块（仅上行） | 1 | Dn_0: 光照度百分比 （0-100）
[6 empty] | 0x24：语音报警模块（仅下行） | 1 | Dn_0: 语言编号
[6 empty] | 0x0A: 门禁（双向 ¦ 响应） | 5（RFID） | Dn_0: 命令（下行）
[8 empty] | 执行结果（上行） | 4字节RFID卡号
[7 empty] | 9（键盘） | Dn_0: 命令（下行）
[8 empty] | 执行结果（上行） | 8字节键盘密码
[7 empty] | 2（指纹） | Dn_0: 命令（下行）; Dn_1: 指纹ID 序列号
执行结果（上行）
[7 empty] | 2（门锁） | Dn_0: 命令（下行）; Dn_1: 动作
[8 empty] | 执行结果（上行） | 门锁状态
[6 empty] | 0x30:两位继电器模块（仅下行） | 1 | Dn_0: 继电器开关
[6 empty] | 0x31: 窗帘控制模块（双向 ¦ 同步） | 1 | Dn_0: 动作同步（双向）
[6 empty] | 0x32: PWM控制模块（双向 ¦ 同步） | 3 | Dn_0: 设备编号; Dn_1: 动作同步请求_开关; Dn_2: 动作同步请求_亮度
[6 empty] | 0x33: 电源控制模块（双向 ¦ 同步） | 2 | Dn_0: 设备编号; Dn_1: 动作同步请求（下行）
[7 empty] | 4 | Dn_1: 开关状态; Dn_2: 电流（十位个位）; Dn_3: 电流（小数）
[6 empty] | 0x34: 红外转发模块（仅下行） | 2 | Dn_0: 设备编号; Dn_1: 动作同步请求_键值
Note on P15: 0x01：正常 0x02：异常
Note on P17: 0x01：正常 0x02：异常
Note on P19: 0x01：正常 0x02：异常
Note on P21: 0x01：正常 0x02：异常
Note on P25: 0x01:正数 0x02:负数
Note on P29: 0x00:烟雾超限 0x01:燃气泄漏 0x02:火焰报警 0x03:智能插座超功率 0x04:窗帘开 0x05:窗帘关 0x06:灯光已开 0x07:灯光已关 0x08:灯管调亮 0x09:灯光调暗 0x0A:灯光已最亮 0x0B:灯光已最暗 0x0C:电视已开 0x0D:电视已关 0xFF:立即关闭报警语音 默认为语音播报一次后自动关闭
Note on P33: 0xDD:主动上传RFID卡号
Note on P37: 0xEE：主动上传键盘输入密码 0xE1: 留言按键按下 0xE0: 留言按键弹起 0xE3: 呼叫
Note on P39: 0x0A:存储指纹ID 0x0B:删除指纹ID 0x0C:指纹识别，读取ID
Note on Q39: 一百以内
Note on P41: 0x0A:执行成功 0x0B:执行失败 0xCC:主动上传周期指纹检查，仅识别成功时上传
Note on P43: 0x1A:门锁操作指令
Note on Q43: 0x01:开锁 0x02:关锁
Note on P45: 0xFF:主动上传门锁状态
Note on Q45: 0x01：门锁已开 0x00：门锁已关
Note on P47: 以bit为单位确定开关状态： bit0 为继电器1开关状态； bit1 为继电器2开关状态；
Note on P51: 0x01：开启（正转） 0x02：关闭（反转） 0x03：停止（停转）
Note on P55: 0x0A:灯光控制（不可以亮度调节） 0x0B:灯光控制（可亮度调节） 0x0C:可以调风速
Note on Q55: 0x01：开启 0x00：关闭
Note on R55: 0x01到0x64（百分比）
Note on P59: 0x01：插座1 0x02：插座2 0x03：插座4 0x04：插座5
Note on Q59: 0x01：开启 0x00：关闭
Note on Q61: 0x01:开启 0x00:关闭
Note on P63: 0x0A:音箱 0x0B:电视机
Note on Q63: 1 - 10表示按键S1 - S10 0x01(键值)：学习键 0x02(键值)：开关键 以下为自定义键值： 0x03 0x04 0x05 0x06 . 0x07 0x08 0x09 0x0A